## BOM清单
项目物料BOM清单
序号 | 名称 | 型号/规格 | 封装 | 用量 | 品牌 | 商品编号 | 编号
1 | 电源芯片 | SGM2028-3.3YN5G/TR | SOT-23-5 | 15 | SGMICRO |  | U2
2 | 贴片电阻 | AC0603JR-073R9L | 0603_R | 30 | Panasonic | C228196 | R1、R2
3 | 贴片电阻 | RC0402JR-0733RL | 0402_R | 45 |  | C137880 | R3、R6、R9
4 | 贴片电阻 | AC0402DR-071KL | 0402 | 45 |  | C226698 | R7、R8、R10
5 | 贴片电容 | GRM155R61C105KA12D | 0402 | 105 |  | C77006 | C1、C29、C38, C39, C40, C41, C42
6 | 贴片电容 | GRM1555C1H5R6DA01D | 0402 | 30 |  | C88935 | C2、C3
7 | 贴片电容 | GRM155R71E104KE14D | 0402 | 105 |  | C77014 | C4、C8、C35, C36, C37, C43、C44
8 | 贴片电容 | GRM1555C1H120JA01D | 0402 | 45 |  | C76948 | C5, C6、C7
9 | 贴片电容 | GRM1555C1H270GA01D |  | 30 |  | C88926 | C9, C10
10 | 贴片电容 | GRM1555C1H560JA01D |  | 30 |  | C76974 | C11, C12
11 | 贴片电容 | 0402N100F500CT |  | 30 |  | C237160 | C13, C16
12 | 贴片电容 | GRM1885C1H820JA01D |  | 30 |  | C97883 | C14, C34
13 | 贴片电容 | 0603N100J500 |  | 30 |  | C152928 | C15, C33
14 | 贴片电容 | GRM1885C1H181JA01D |  | 30 |  | C97877 | C17, C32
15 | 贴片电容 | GRM1885C1H681JA01D |  | 30 |  | C97882 | C19, C31
16 | 贴片电容 | GRM1885C1H121JA01D |  | 30 |  | C85974 | C20, C30
17 | 贴片电容 | 04023C103KAT2A |  | 60 |  | C153041 | C21, C22, C23, C24
18 | 贴片电容 | GRM155R60J225ME15D |  | 45 |  | C76993 | C26, C27, C28
19 | 贴片电容 | 19-213/R6W-BP2Q2B/3T |  | 15 |  | C181863 | D1
20 | 贴片电容 | LQW18ANR27G00D |  | 50 |  | C98092 | L1、L2
21 | 贴片电容 | SX25Y027120BA1T |  | 15 |  | C271648 | X1
贴片电容
请将需要匹配的BOM放在第一个工作表即sheet1